## A座子
核心板编号 | 底板编号 | Pin Name | Func0/1 | Func2 | Func3 | Func4 | Func5 | Func6 | Func14 | 电源域 | 出厂系统配置功能 | 开发板默认功能 | 备注
1 | 1 | PJ0 | GPI/O | LCD1-D0 | LVDS2-D0P |  | RGMII1-RXD1/RMII1-RXD1 |  | PJ-EINT0 | VCC-PJ/VCC-LVDS1 | Func5 | RGMII1-RXD1
2 | 2 | PJ1 | GPI/O | LCD1-D1 | LVDS2-D0N |  | RGMII1-RXD0/RMII1-RXD0 |  | PJ-EINT1 | VCC-PJ/VCC-LVDS1 | Func5 | RGMII1-RXD0
3 | 3 | PJ2 | GPI/O | LCD1-D2 | LVDS2-D1P |  | RGMII1-RXCTL/RMII1-CRS-DV |  | PJ-EINT2 | VCC-PJ/VCC-LVDS1 | Func5 | RGMII1-RXCTL
4 | 4 | PJ3 | GPI/O | LCD1-D3 | LVDS2-D1N |  | RGMII1-CLKIN/RMII1-RXER |  | PJ-EINT3 | VCC-PJ/VCC-LVDS1 | Func5 | RGMII1-CLKIN
5 | 5 | PJ4 | GPI/O | LCD1-D4 | LVDS2-D2P |  | RGMII1-TXD1/RMII1-TXD1 |  | PJ-EINT4 | VCC-PJ/VCC-LVDS1 | Func5 | RGMII1-TXD1
6 | 6 | PJ5 | GPI/O | LCD1-D5 | LVDS2-D2N |  | RGMII1-TXD0/RMII1-TXD0 |  | PJ-EINT5 | VCC-PJ/VCC-LVDS1 | Func5 | RGMII1-TXD0
7 | 7 | PJ6 | GPI/O | LCD1-D6 | LVDS2-CKP |  | RGMII1-TXCK/RMII1-TXCK |  | PJ-EINT6 | VCC-PJ/VCC-LVDS1 | Func5 | RGMII1-TXCK
8 | 8 | PJ7 | GPI/O | LCD1-D7 | LVDS2-CKN |  | RGMII1-TXCTL/RMII1-TXEN |  | PJ-EINT7 | VCC-PJ/VCC-LVDS1 | Func5 | RGMII1-TXCTL
9 | 9 | PJ8 | GPI/O | LCD1-D8 | LVDS2-D3P |  | RGMII1-MDC |  | PJ-EINT8 | VCC-PJ/VCC-LVDS1 | Func5 | RGMII1-MDC
10 | 10 | PJ9 | GPI/O | LCD1-D9 | LVDS2-D3N |  | RGMII1-MDIO |  | PJ-EINT9 | VCC-PJ/VCC-LVDS1 | Func5 | RGMII1-MDIO
11 | 11 | PJ10 | GPI/O | LCD1-D10 | LVDS3-D0P |  | RGMII1-EPHY-25M |  | PJ-EINT10 | VCC-PJ/VCC-LVDS1 | Func1 | USER-LED | 底板LED
12 | 12 | PJ11 | GPI/O | LCD1-D11 | LVDS3-D0N |  | RGMII1-RXD3/RMII1-NULL |  | PJ-EINT11 | VCC-PJ/VCC-LVDS1 | Func5 | RGMII1-RXD3
13 | 13 | PJ12 | GPI/O | LCD1-D12 | LVDS3-D1P |  | RGMII1-RXD2/RMII1-NULL |  | PJ-EINT12 | VCC-PJ/VCC-LVDS1 | Func5 | RGMII1-RXD2
14 | 14 | PJ13 | GPI/O | LCD1-D13 | LVDS3-D1N |  | RGMII1-RXCK/RMII1-NULL |  | PJ-EINT13 | VCC-PJ/VCC-LVDS1 | Func5 | RGMII1-RXCK
15 | 15 | PJ14 | GPI/O | LCD1-D14 | LVDS3-D2P |  | RGMII1-TXD3/RMII1-NULL |  | PJ-EINT14 | VCC-PJ/VCC-LVDS1 | Func5 | RGMII1-TXD3
16 | 16 | PJ15 | GPI/O | LCD1-D15 | LVDS3-D2N |  | RGMII1-TXD2/RMII1-NULL |  | PJ-EINT15 | VCC-PJ/VCC-LVDS1 | Func5 | RGMII1-TXD2
17 | 17 | PJ16 | Func0/1: GPI/O; Func2: LCD1-D16; Func3: LVDS3-CKP; Func14: PJ-EINT16 | VCC-PJ/VCC-LVDS1 | Func14 | RGMII1-INT | RGMII1中断引脚
18 | 18 | PJ17 | Func0/1: GPI/O; Func2: LCD1-D17; Func3: LVDS3-CKN; Func14: PJ-EINT17 | VCC-PJ/VCC-LVDS1 | Func1 | RGMII1-RST | RGMII1复位引脚
19 | 19 | PJ18 | Func0/1: GPI/O; Func2: LCD1-D18; Func3: LVDS3-D3P; Func14: PJ-EINT18 | VCC-PJ/VCC-LVDS1 | Func1 | USBHUB-RST | USB-HUB复位引脚
20 | 20 | PJ19 | Func0/1: GPI/O; Func2: LCD1-D19; Func3: LVDS3-D3N; Func14: PJ-EINT19 | VCC-PJ/VCC-LVDS1 | Func1 | 4G-RST | 4G模块复位引脚
21 | 21 | PJ20 | GPI/O | LCD1-D20 | UART2-TX | UART3-RTS | SPI0-CS0 |  | PJ-EINT20 | VCC-PJ | Func3 | UART2-TX | UART2
22 | 22 | PJ21 | GPI/O | LCD1-D21 | UART2-RX | UART3-CTS | SPI0-CLK |  | PJ-EINT21 | VCC-PJ | Func3 | UART2-RX
23 | 23 | PJ22 | GPI/O | LCD1-D22 | UART2-RTS | UART3-TX | SPI0-MOSI |  | PJ-EINT22 | VCC-PJ | Func0/1 | GPIO
24 | 24 | PJ23 | GPI/O | LCD1-D23 | UART2-CTS | UART3-RX | SPI0-MISO |  | PJ-EINT23 | VCC-PJ | Func0/1 | GPIO
25 | 25 | PJ24 | GPI/O | LCD1-CLK | TWI4-SCK | UART4-TX | SPI0-CS1 |  | PJ-EINT24 | VCC-PJ | Func4 | UART4-TX | UART4
26 | 26 | PJ25 | GPI/O | LCD1-DE | TWI4-SDA | UART4-RX | SPI0-WP |  | PJ-EINT25 | VCC-PJ | Func4 | UART4-RX
27 | 27 | PJ26 | GPI/O | LCD1-HSYNC | TWI5-SCK | UART4-RTS | SPI0-HOLD |  | PJ-EINT26 | VCC-PJ | Func0/1 | GPIO
28 | 28 | PJ27 | GPI/O | LCD1-VSYNC | TWI5-SDA | UART4-CTS |  |  | PJ-EINT27 | VCC-PJ | Func0/1 | GPIO
29 | 29 | LRADC0 | [7 empty] | VCC-ADC | ADC专用引脚 | LRADC0
30 | 30 | LRADC1 | [7 empty] | VCC-ADC | ADC专用引脚 | LRADC1
31 | 31 | GPADC3 | [7 empty] | VCC-ADC | ADC专用引脚 | GPADC3
32 | 32 | GPADC4 | [7 empty] | VCC-ADC | ADC专用引脚 | GPADC4
33 | 33 | GPADC5 | [7 empty] | VCC-ADC | ADC专用引脚 | GPADC5
34 | 34 | GPADC6 | [7 empty] | VCC-ADC | ADC专用引脚 | GPADC6
35 | 35 | GPADC7 | [7 empty] | VCC-ADC | ADC专用引脚 | GPADC7
36 | 36 | GPADC8 | [7 empty] | VCC-ADC | ADC专用引脚 | GPADC8
37 | 37 | GPADC9 | [7 empty] | VCC-ADC | ADC专用引脚 | GPADC9
38 | 38 | GPADC10 | [7 empty] | VCC-ADC | ADC专用引脚 | GPADC10
39 | 39 | GPADC11 | [7 empty] | VCC-ADC | ADC专用引脚 | GPADC11
40 | 40 | GPADC12 | [7 empty] | VCC-ADC | ADC专用引脚 | GPADC12
41 | 41 | --- | [7 empty] | --- | --- | GND
42 | 42 | PM5 | GPI/O | S-IR-RX | S-RJTAG-DI | S-TWI2-SDA | MCU-PWM0-7 |  | PM-EINT5 | VCC-PM | Func4 | S-TWI2-SDA | S-I2C2 连接MIPI CSI2
43 | 43 | PM4 | GPI/O | MCU-PWM0-6 | S-RJTAG-DO | S-TWI2-SCK |  |  | PM-EINT4 | VCC-PM | Func4 | S-TWI2-SCL
44 | 44 | PM3 | GPI/O | S-TWI1-SDA | S-RJTAG-CK | MCU-PWM0-5 |  |  | PM-EINT3 | VCC-PM | Func2 | S-TWI1-SDA | S-I2C1 连接MIPI CSI1
45 | 45 | PM2 | GPI/O | S-TWI1-SCK | S-RJTAG-MS | MCU-PWM0-4 |  |  | PM-EINT2 | VCC-PM | Func2 | S-TWI1-SCL
46 | 46 | PM1 | GPI/O | S-UART0-RX | S-UART1-RX | MCU-PWM0-1 |  |  | PM-EINT1 | VCC-PM | Func4 | MCU-PWM0-1
47 | 47 | PM0 | GPI/O | S-UART0-TX | S-UART1-TX | MCU-PWM0-0 |  |  | PM-EINT0 | VCC-PM | Func4 | MCU-PWM0-0
48 | 48 | PG14 | Func0/1: GPI/O; Func3: I2S1-DIN0; Func4: I2S1-DOUT1; Func14: PG-EINT14 | VCC-PG | Func0/1 | GPIO | Func0/1表示上层应用可配置为通用输入或输出功能(下同)
49 | 49 | PG13 | Func0/1: GPI/O; Func3: I2S1-DOUT0; Func4: I2S1-DIN1; Func14: PG-EINT13 | VCC-PG | Func0/1 | GPIO
50 | 50 | PG12 | Func0/1: GPI/O; Func3: I2S1-LRCK; Func14: PG-EINT12 | VCC-PG | Func0/1 | GPIO
51 | 51 | PG11 | Func0/1: GPI/O; Func3: I2S1-BCLK; Func14: PG-EINT11 | VCC-PG | Func0/1 | GPIO
52 | 52 | PG10 | Func0/1: GPI/O; Func3: I2S1-MCLK; Func14: PG-EINT10 | VCC-PG | Func0/1 | GPIO
53 | 53 | PG9 | Func0/1: GPI/O; Func2: UART1-CTS; Func14: PG-EINT9 | VCC-PG | Func0/1 | GPIO
54 | 54 | PG8 | Func0/1: GPI/O; Func2: UART1-RTS; Func14: PG-EINT8 | VCC-PG | Func0/1 | GPIO
55 | 55 | PG7 | Func0/1: GPI/O; Func2: UART1-RX; Func14: PG-EINT7 | VCC-PG | Func0/1 | GPIO
56 | 56 | PG6 | Func0/1: GPI/O; Func2: UART1-TX; Func14: PG-EINT6 | VCC-PG | Func0/1 | GPIO
57 | 57 | PG5 | Func0/1: GPI/O; Func2: SDC1-D3; Func14: PG-EINT5 | VCC-PG | Func0/1 | GPIO
58 | 58 | PG4 | Func0/1: GPI/O; Func2: SDC1-D2; Func3: PCIE0-CLKREQN; Func14: PG-EINT4 | VCC-PG | Func0/1 | GPIO
59 | 59 | PG3 | Func0/1: GPI/O; Func2: SDC1-D1; Func3: PCIE0-WAKEN; Func14: PG-EINT3 | VCC-PG | Func0/1 | GPIO
60 | 60 | PG2 | Func0/1: GPI/O; Func2: SDC1-D0; Func3: PCIE0-PERSTN; Func14: PG-EINT2 | VCC-PG | Func0/1 | GPIO
61 | 61 | PG1 | Func0/1: GPI/O; Func2: SDC1-CMD; Func14: PG-EINT1 | VCC-PG | Func0/1 | GPIO
62 | 62 | PG0 | Func0/1: GPI/O; Func2: SDC1-CLK; Func14: PG-EINT0 | VCC-PG | Func0/1 | GPIO
63 | 63 | --- | [7 empty] | --- | --- | GND
64 | 64 | PE0 | Func0/1: GPI/O; Func2: MCSI0-MCLK; Func14: PE-EINT0 | VCC-PE | Func2 | MCSI0-MCLK
65 | 65 | PE1 | Func0/1: GPI/O; Func2: TWI2-SCK; Func3: UART4-TX; Func14: PE-EINT1 | VCC-PE | Func2 | TWI2-SCK | I2C2
66 | 66 | PE2 | Func0/1: GPI/O; Func2: TWI2-SDA; Func3: UART4-RX; Func14: PE-EINT2 | VCC-PE | Func2 | TWI2-SDA
67 | 67 | PE3 | Func0/1: GPI/O; Func2: TWI3-SCK; Func3: UART4-RTS; Func14: PE-EINT3 | VCC-PE | Func2 | TWI3-SCK | I2C3
68 | 68 | PE4 | Func0/1: GPI/O; Func2: TWI3-SDA; Func3: UART4-CTS; Func14: PE-EINT4 | VCC-PE | Func2 | TWI3-SDA
69 | 69 | PE5 | GPI/O | MCSI1-MCLK |  | I2S2-MCLK | LEDC |  | PE-EINT5 | VCC-PE | Func14 | TP1-INT | 触摸屏1中断引脚
70 | 70 | PE6 | GPI/O |  |  | I2S2-BCLK | LCD0-TRIG | NCSI-D8 | PE-EINT6 | VCC-PE | Func1 | TP1-RST | 触摸屏1复位引脚
71 | 71 | PE7 | GPI/O |  |  | I2S2-LRCK | LCD1-TRIG | NCSI-D9 | PE-EINT7 | VCC-PE | Func14 | TP2-INT | 触摸屏2中断引脚
72 | 72 | PE8 | GPI/O |  |  | I2S2-DOUT0 | LCD2-TRIG | NCSI-D10 | PE-EINT8 | VCC-PE | Func1 | TP2-RST | 触摸屏2复位引脚
73 | 73 | PE9 | Func0/1: GPI/O; Func4: I2S2-DIN0; Func6: NCSI-D11; Func14: PE-EINT9 | VCC-PE | Func1 | LCD1-RST | LCD1复位引脚
74 | 74 | PE10 | GPI/O | MCSI3-MCLK | PWM0-3 |  |  | NCSI-D12 | PE-EINT10 | VCC-PE | Func1 | LCD2-RST | LCD2复位引脚
75 | 75 | PE11 | GPI/O | TWI1-SCK | UART5-RTS | SPI2-CS0 | UART6-TX | NCSI-D13 | PE-EINT11 | VCC-PE | Func4 | SPI2-CS0 | SPI2
76 | 76 | PE12 | GPI/O | TWI1-SDA | UART5-CTS | SPI2-CLK | UART6-RX | NCSI-D14 | PE-EINT12 | VCC-PE | Func4 | SPI2-CLK
77 | 77 | PE13 | GPI/O | TWI4-SCK | UART5-TX | SPI2-MOSI | UART6-RTS | CSI0-XVS-FSYNC | PE-EINT13 | VCC-PE | Func4 | SPI2-MOSI
78 | 78 | PE14 | GPI/O | TWI4-SDA | UART5-RX | SPI2-MISO | UART6-CTS | CSI1-XVS-FSYNC | PE-EINT14 | VCC-PE | Func4 | SPI2-MISO
79 | 79 | PE15 | GPI/O | MCSI2-MCLK | PWM0-2 |  |  | NCSI-D15 | PE-EINT15 | VCC-PE | Func2 | MCSI2-MCLK
80 | 80 | --- | [7 empty] | --- | --- | GND
各电源域对应电压
电源域 | VCC-PJ | VCC-LVDS1 | Func0/1: VCC-ADC; Func2: VCC-PM; Func3: VCC-PG; Func4: VCC-PE
电压大小 | 3.3V | 1.8V | Func0/1: 1.8V; Func2: 1.8V; Func3: 1.8V; Func4: 3.3V
备注：
1. PJ0~PJ19这组IO对应有两个电源域VCC-PJ/VCC-LVDS1，当这些IO复用为LVDS功能时电源域为VCC-LVDS1，复用为其它功能时电源域为VCC-PJ

## B座子
核心板编号 | 底板编号 | Pin Name | Func0/1 | Func2 | Func3 | Func4 | Func5 | Func6 | Func14 | 电源域 | 出厂系统配置功能 | 开发板默认功能 | 备注
1 | 1 | --- | [7 empty] | --- | --- | GND
2 | 2 | PH9 | GPI/O | DMIC-DATA0 | SPI2-CLK | I2S2-BCLK | RGMII0-MDC |  | PH-EINT9 | VCC-IO | Func5 | RGMII0-MDC
3 | 3 | PH10 | GPI/O | DMIC-DATA1 | SPI2-MOSI | I2S2-LRCK | RGMII0-MDIO |  | PH-EINT10 | VCC-IO | Func5 | RGMII0-MDIO
4 | 4 | --- | [7 empty] | --- | --- | GND
5 | 5 | PH17 | GPI/O |  | I2S3-DOUT1 | I2S3-DIN0 | RGMII0-TXD3/RMII0-NULL |  | PH-EINT17 | VCC-IO | Func5 | RGMII0-TXD3
6 | 6 | PH18 | GPI/O | IR-TX | I2S3-DOUT2 | I2S3-DIN2 | RGMII0-TXD2/RMII0-NULL |  | PH-EINT18 | VCC-IO | Func5 | RGMII0-TXD2
7 | 7 | PH4 | GPI/O | UART3-TX | SPI1-CS0 |  | RGMII0-TXD1/RMII0-TXD1 |  | PH-EINT4 | VCC-IO | Func5 | RGMII0-TXD1
8 | 8 | PH5 | GPI/O | UART3-RX | SPI1-CLK | LEDC | RGMII0-TXD0/RMII0-TXD0 |  | PH-EINT5 | VCC-IO | Func5 | RGMII0-TXD0
9 | 9 | PH7 | GPI/O | UART3-CTS | SPI1-MISO | OWA-OUT | RGMII0-TXCTL/RMII0-TXEN |  | PH-EINT7 | VCC-IO | Func5 | RGMII0-TXCTL
10 | 10 | PH6 | GPI/O | UART3-RTS | SPI1-MOSI | OWA-IN | RGMII0-TXCK/RMII0-TXCK |  | PH-EINT6 | VCC-IO | Func5 | RGMII0-TXCK
11 | 11 | --- | [7 empty] | --- | --- | GND
12 | 12 | PH14 | Func0/1: GPI/O; Func4: I2S3-BCLK; Func5: RGMII0-RXD3/RMII0-NULL; Func14: PH-EINT14 | VCC-IO | Func5 | RGMII0-RXD3
13 | 13 | PH15 | Func0/1: GPI/O; Func4: I2S3-LRCK; Func5: RGMII0-RXD2/RMII0-NULL; Func14: PH-EINT15 | VCC-IO | Func5 | RGMII0-RXD2
14 | 14 | PH0 | Func0/1: GPI/O; Func2: TWI0-SCK; Func5: RGMII0-RXD1/RMII0-RXD1; Func14: PH-EINT0 | VCC-IO | Func5 | RGMII0-RXD1
15 | 15 | PH1 | Func0/1: GPI/O; Func2: TWI0-SDA; Func5: RGMII0-RXD0/RMII0-RXD0; Func14: PH-EINT1 | VCC-IO | Func5 | RGMII0-RXD0
16 | 16 | PH2 | GPI/O | TWI1-SCK |  | I2S2-DIN3 | RGMII0-RXCTL/RMII0-CRS-DV | I2S2-DOUT3 | PH-EINT2 | VCC-IO | Func5 | RGMII0-RXCTL
17 | 17 | PH16 | GPI/O |  | I2S3-DOUT0 | I2S3-DIN1 | RGMII0-RXCK/RMII0-NULL | CLK-FANOUT0 | PH-EINT16 | VCC-IO | Func5 | RGMII0-RXCK
18 | 18 | --- | [7 empty] | --- | --- | GND
19 | 19 | PH8 | GPI/O | DMIC-CLK | SPI2-CS0 | I2S2-MCLK | I2S2-DIN2 |  | PH-EINT8 | VCC-IO | Func14 | RGMII0-INT | RGMII0中断引脚
20 | 20 | --- | [7 empty] | --- | --- | GND
21 | 21 | PH3 | GPI/O | TWI1-SDA | IR-TX | I2S2-DIN2 | RGMII0-CLKIN/RMII0-RXER | I2S2-DOUT2 | PH-EINT3 | VCC-IO | Func5 | RGMII0-CLKIN
22 | 22 | --- | [7 empty] | --- | --- | GND
23 | 23 | PH13 | GPI/O |  | TWI3-SDA | I2S3-MCLK | RGMII0-EPHY-25M |  | PH-EINT13 | VCC-IO | Func1 | RGMII0-RST | RGMII0复位引脚
24 | 24 | --- | [7 empty] | --- | --- | GND
25 | 25 | PH11 | GPI/O | DMIC-DATA2 | SPI2-MISO | I2S2-DOUT0 | I2S2-DIN1 | PCIE0-PERSTN | PH-EINT11 | VCC-IO | Func14 | USB_ID | USB OTG ID引脚
26 | 26 | PH12 | GPI/O | DMIC-DATA3 | TWI3-SCK | I2S2-DIN0 | I2S2-DOUT1 | PCIE0-WAKEN | PH-EINT12 | VCC-IO | Func1 | USBOTG-PWR | USB OTG电源使能引脚
27 | 27 | PH19 | GPI/O | IR-RX | I2S3-DOUT3 | I2S3-DIN3 | LEDC | PCIE0-CLKREQN | PH-EINT19 | VCC-IO | Func1 | USB30-PWR | USB3.0电源使能引脚
28 | 28 | PC12 | GPI/O | NAND-DQS |  | SPI0-CLK | SPIF-CLK |  | PC-EINT12 | VCC-PC | Func0/1 | GPIO
29 | 29 | PC7 | GPI/O | NAND-RB1 |  | SPI0-CS1 | SPIF-DQS |  | PC-EINT7 | VCC-PC | Func0/1 | GPIO
30 | 30 | PC4 | GPI/O | NAND-CE0 |  | SPI0-MISO | SPIF-MISO |  | PC-EINT4 | VCC-PC | Func0/1 | GPIO
31 | 31 | PC3 | GPI/O | NAND-CE1 |  | SPI0-CS0 | SPIF-CS0 |  | PC-EINT3 | VCC-PC | Func0/1 | GPIO
32 | 32 | PC2 | GPI/O | NAND-CLE |  | SPI0-MOSI | SPIF-MOSI |  | PC-EINT2 | VCC-PC | Func0/1 | GPIO
33 | 33 | PF6 | Func0/1: GPI/O; Func5: I2S3-MCLK; Func14: PF-EINT6 | VCC-IO/VCC-MCSI | Func14 | SDC0-DET | TF卡检测引脚
34 | 34 | PF0 | GPI/O | SDC0-D1 | JTAG-MS |  | I2S3-DIN0 | I2S3-DOUT1 | PF-EINT0 | VCC-IO/VCC-MCSI | Func2 | SDC0-D1
35 | 35 | PF1 | GPI/O | SDC0-D0 | JTAG-DI |  | I2S3-DOUT0 | I2S3-DIN1 | PF-EINT1 | VCC-IO/VCC-MCSI | Func2 | SDC0-D0
36 | 36 | PF2 | GPI/O | SDC0-CLK | UART0-TX |  | I2S3-DIN2 | I2S3-DOUT2 | PF-EINT2 | VCC-IO/VCC-MCSI | Func2 | SDC0-CLK
37 | 37 | PF3 | GPI/O | SDC0-CMD | JTAG-DO |  | I2S3-LRCK |  | PF-EINT3 | VCC-IO/VCC-MCSI | Func2 | SDC0-CMD
38 | 38 | PF4 | GPI/O | SDC0-D3 | UART0-RX |  | I2S3-DIN3 | I2S3-DOUT3 | PF-EINT4 | VCC-IO/VCC-MCSI | Func2 | SDC0-D3
39 | 39 | PF5 | GPI/O | SDC0-D2 | JTAG-CK |  | I2S3-BCLK |  | PF-EINT5 | VCC-IO/VCC-MCSI | Func2 | SDC0-D2
40 | 40 | --- | [7 empty] | --- | --- | GND
41 | 41 | USB2-DM | [7 empty] | VCC33-USB-2 | USB专用引脚 | USB2-DM
42 | 42 | USB2-DP | [7 empty] | VCC33-USB-2 | USB专用引脚 | USB2-DP
43 | 43 | --- | [7 empty] | --- | --- | GND
44 | 44 | PCIE-RX0-DN/USB3-RXN | [7 empty] | VCC18-PCIE | PCIE/USB专用引脚 | USB3-RXN
45 | 45 | PCIE-RX0-DP/USB3-RXP | [7 empty] | VCC18-PCIE | PCIE/USB专用引脚 | USB3-RXP
46 | 46 | --- | [7 empty] | --- | --- | GND
47 | 47 | PCIE-TX0-DN/USB3-TXN | [7 empty] | VCC18-PCIE | PCIE/USB专用引脚 | USB3-TXN
48 | 48 | PCIE-TX0-DP/USB3-TXP | [7 empty] | VCC18-PCIE | PCIE/USB专用引脚 | USB3-TXP
49 | 49 | --- | [7 empty] | --- | --- | GND
50 | 50 | PCIE-REF-CLKN | [7 empty] | VCC18-PCIE | PCIE专用引脚 | --- | 底板未使用
51 | 51 | PCIE-REF-CLKP | [7 empty] | VCC18-PCIE | PCIE专用引脚 | --- | 底板未使用
52 | 52 | --- | [7 empty] | --- | --- | GND
53 | 53 | PK0 | Func0/1: GPI/O; Func2: MCSIA-D0N; Func14: PK-EINT0 | VCC-PK/VCC-MCSI | Func2 | MCSIA-D0N
54 | 54 | PK1 | Func0/1: GPI/O; Func2: MCSIA-D0P; Func14: PK-EINT1 | VCC-PK/VCC-MCSI | Func2 | MCSIA-D0P
55 | 55 | PK2 | Func0/1: GPI/O; Func2: MCSIA-D1N; Func14: PK-EINT2 | VCC-PK/VCC-MCSI | Func2 | MCSIA-D1N
56 | 56 | PK3 | Func0/1: GPI/O; Func2: MCSIA-D1P; Func14: PK-EINT3 | VCC-PK/VCC-MCSI | Func2 | MCSIA-D1P
57 | 57 | PK4 | Func0/1: GPI/O; Func2: MCSIA-CKN; Func3: TWI2-SCK; Func14: PK-EINT4 | VCC-PK/VCC-MCSI | Func2 | MCSIA-CKN
58 | 58 | PK5 | Func0/1: GPI/O; Func2: MCSIA-CKP; Func3: TWI2-SDA; Func14: PK-EINT5 | VCC-PK/VCC-MCSI | Func2 | MCSIA-CKP
59 | 59 | --- | [7 empty] | --- | --- | GND
60 | 60 | PK6 | Func0/1: GPI/O; Func2: MCSIB-D0N; Func14: PK-EINT6 | VCC-PK/VCC-MCSI | Func2 | MCSIB-D0N
61 | 61 | PK7 | Func0/1: GPI/O; Func2: MCSIB-D0P; Func14: PK-EINT7 | VCC-PK/VCC-MCSI | Func2 | MCSIB-D0P
62 | 62 | PK8 | Func0/1: GPI/O; Func2: MCSIB-D1N; Func14: PK-EINT8 | VCC-PK/VCC-MCSI | Func2 | MCSIB-D1N
63 | 63 | PK9 | Func0/1: GPI/O; Func2: MCSIB-D1P; Func14: PK-EINT9 | VCC-PK/VCC-MCSI | Func2 | MCSIB-D1P
64 | 64 | PK10 | Func0/1: GPI/O; Func2: MCSIB-CKN; Func3: TWI3-SCK; Func14: PK-EINT10 | VCC-PK/VCC-MCSI | Func1 | CSI1-PDN | CSI1-PDN引脚
65 | 65 | PK11 | Func0/1: GPI/O; Func2: MCSIB-CKP; Func3: TWI3-SDA; Func14: PK-EINT11 | VCC-PK/VCC-MCSI | Func1 | CSI1-RST | CSI1复位引脚
66 | 66 | --- | [7 empty] | --- | --- | GND
67 | 67 | PK12 | GPI/O | MCSIC-D0N | UART7-TX | TWI4-SCK | NCSI-PCLK |  | PK-EINT12 | VCC-PK/VCC-MCSI | Func2 | MCSIC-D0N
68 | 68 | PK13 | GPI/O | MCSIC-D0P | UART7-RX | TWI4-SDA | NCSI-MCLK |  | PK-EINT13 | VCC-PK/VCC-MCSI | Func2 | MCSIC-D0P
69 | 69 | PK14 | GPI/O | MCSIC-D1N | UART7-RTS | UART5-RTS | NCSI-HSYNC |  | PK-EINT14 | VCC-PK/VCC-MCSI | Func2 | MCSIC-D1N
70 | 70 | PK15 | GPI/O | MCSIC-D1P | UART7-CTS | UART5-CTS | NCSI-VSYNC |  | PK-EINT15 | VCC-PK/VCC-MCSI | Func2 | MCSIC-D1P
71 | 71 | PK16 | GPI/O | MCSIC-CKN | TWI5-SCK | UART5-TX | NCSI-D0 |  | PK-EINT16 | VCC-PK/VCC-MCSI | Func2 | MCSIC-CKN
72 | 72 | PK17 | GPI/O | MCSIC-CKP | TWI5-SDA | UART5-RX | NCSI-D1 |  | PK-EINT17 | VCC-PK/VCC-MCSI | Func2 | MCSIC-CKP
73 | 73 | --- | [7 empty] | --- | --- | GND
74 | 74 | PK18 | GPI/O | MCSID-D0N | MCSI0-MCLK | UART6-TX | NCSI-D2 |  | PK-EINT18 | VCC-PK/VCC-MCSI | Func2 | MCSID-D0N
75 | 75 | PK19 | GPI/O | MCSID-D0P | TWI2-SCK | UART6-RX | NCSI-D3 |  | PK-EINT19 | VCC-PK/VCC-MCSI | Func2 | MCSID-D0P
76 | 76 | PK20 | GPI/O | MCSID-D1N | TWI2-SDA | UART6-RTS | NCSI-D4 |  | PK-EINT20 | VCC-PK/VCC-MCSI | Func2 | MCSID-D1N
77 | 77 | PK21 | GPI/O | MCSID-D1P | MCSI1-MCLK | UART6-CTS | NCSI-D5 |  | PK-EINT21 | VCC-PK/VCC-MCSI | Func2 | MCSID-D1P
78 | 78 | PK22 | GPI/O | MCSID-CKN | TWI3-SCK | PWM0-6 | NCSI-D6 |  | PK-EINT22 | VCC-PK/VCC-MCSI | Func1 | CSI2-PDN | CSI2-PDN引脚
79 | 79 | PK23 | GPI/O | MCSID-CKP | TWI3-SDA | PWM0-7 | NCSI-D7 |  | PK-EINT23 | VCC-PK/VCC-MCSI | Func1 | CSI2-RST | CSI2复位引脚
80 | 80 | --- | [7 empty] | --- | --- | GND
各电源域对应电压
电源域 | VCC-IO | VCC-PC | Func0/1: VCC-MCSI; Func2: VCC33-USB-2; Func3: VCC18-PCIE; Func4: VCC-PK
电压大小 | 3.3V | 1.8V | Func0/1: 1.8V; Func2: 3.3V; Func3: 1.8V; Func4: 3.3V
备注：
1. PF0~PF6这组IO可复用为SD Card功能，当复用为SD Card功能时，支持高速模式，总线电平自动切换； 复用为其它功能时使用VCC-IO电源域
2. PK0~PK23这组IO，当复用为MIPI CSI功能时使用VCC-MCSI电源域，当复用为其它功能时使用VCC-PK电源域

## C座子
核心板编号 | 底板编号 | Pin Name | Func0/1 | Func2 | Func3 | Func4 | Func5 | Func6 | Func14 | 电源域 | 出厂系统配置功能 | 开发板默认功能 | 备注
1 | 1 | GPADC13 | [7 empty] | VCC-ADC | ADC专用引脚 | GPADC13
2 | 2 | GPADC14 | [7 empty] | VCC-ADC | ADC专用引脚 | GPADC14
3 | 3 | GPADC15 | [7 empty] | VCC-ADC | ADC专用引脚 | GPADC15
4 | 4 | GPADC16 | [7 empty] | VCC-ADC | ADC专用引脚 | GPADC16
5 | 5 | GPADC17 | [7 empty] | VCC-ADC | ADC专用引脚 | GPADC17
6 | 6 | GPADC18 | [7 empty] | VCC-ADC | ADC专用引脚 | GPADC18
7 | 7 | GPADC19 | [7 empty] | VCC-ADC | ADC专用引脚 | GPADC19
8 | 8 | GPADC20 | [7 empty] | VCC-ADC | ADC专用引脚 | GPADC20
9 | 9 | GPADC21 | [7 empty] | VCC-ADC | ADC专用引脚 | GPADC21
10 | 10 | GPADC22 | [7 empty] | VCC-ADC | ADC专用引脚 | GPADC22
11 | 11 | GPADC23 | [7 empty] | VCC-ADC | ADC专用引脚 | GPADC23
12 | 12 | MBIAS | [7 empty] | VDD33 | Audio Codec专用引脚 | MBIAS | 底板麦偏置电压输出脚
13 | 13 | HBIAS | [7 empty] | VDD33 | Audio Codec专用引脚 | HBIAS | 耳机麦偏置电压输出脚
14 | 14 | MIC-DET | [7 empty] | AVCC | Audio Codec专用引脚 | MIC-DET | 麦克风检测脚
15 | 15 | HP-DET | [7 empty] | AVCC | Audio Codec专用引脚 | HP-DET | 耳机检测脚
16 | 16 | --- | [7 empty] | --- | --- | GND
17 | 17 | MICIN1N | [7 empty] | AVCC | Audio Codec专用引脚 | MICIN1N | 麦克风输入1 (底板用作板载麦)
18 | 18 | MICIN1P | [7 empty] | AVCC | Audio Codec专用引脚 | MICIN1P
19 | 19 | --- | [7 empty] | --- | --- | GND
20 | 20 | MICIN2N | [7 empty] | AVCC | Audio Codec专用引脚 | MICIN2N | 麦克风输入2 (底板用作板载麦)
21 | 21 | MICIN2P | [7 empty] | AVCC | Audio Codec专用引脚 | MICIN2P
22 | 22 | --- | [7 empty] | --- | --- | GND
23 | 23 | MICIN3N | [7 empty] | AVCC | Audio Codec专用引脚 | MICIN3N | 麦克风输入3 (底板用作耳机麦)
24 | 24 | MICIN3P | [7 empty] | AVCC | Audio Codec专用引脚 | MICIN3P
25 | 25 | --- | [7 empty] | --- | --- | GND
26 | 26 | LINEOUTLP | [7 empty] | AVCC | Audio Codec专用引脚 | LINEOUTLP | LineOut (底板用作喇叭输出)
27 | 27 | LINEOUTLN | [7 empty] | AVCC | Audio Codec专用引脚 | LINEOUTLN
28 | 28 | LINEOUTRP | [7 empty] | AVCC | Audio Codec专用引脚 | LINEOUTRP
29 | 29 | LINEOUTRN | [7 empty] | AVCC | Audio Codec专用引脚 | LINEOUTRN
30 | 30 | --- | [7 empty] | --- | --- | GND
31 | 31 | HPOUTL | [7 empty] | CPVIN | Audio Codec专用引脚 | HPOUTL | Headphone
32 | 32 | HPOUTFB | [7 empty] | CPVIN | Audio Codec专用引脚 | HPOUTFB
33 | 33 | HPOUTR | [7 empty] | CPVIN | Audio Codec专用引脚 | HPOUTR
34 | 34 | --- | [7 empty] | --- | --- | GND
35 | 35 | --- | [7 empty] | --- | --- | EXT_EN | 核心板PMIC发出的电源使能信号 (3.3V)
36 | 36 | --- | [7 empty] | --- | --- | GND
37 | 37 | --- | [7 empty] | --- | --- | VCC-CORE | 底板供给核心板的电源 DCDC=4V
38 | 38 | --- | [7 empty] | --- | ---
39 | 39 | --- | [7 empty] | --- | ---
40 | 40 | --- | [7 empty] | --- | ---
41 | 41 | --- | [7 empty] | --- | ---
42 | 42 | --- | [7 empty] | --- | ---
43 | 43 | --- | [7 empty] | --- | ---
44 | 44 | --- | [7 empty] | --- | ---
45 | 45 | --- | [7 empty] | --- | --- | GND
46 | 46 | PWRON | [7 empty] | --- | --- | PWRON | 电源开关信号 连接底板PWRON按键 （电源开关按键）
47 | 47 | FEL | [7 empty] | VCC-IO | 系统专用引脚 | FEL | 连接底板UPDATE按键 系统启动时会检测FEL脚，如果为低电平则进入升级模式(烧录固件)
48 | 48 | RESET | [7 empty] | VCC-RTC | 系统专用引脚 | RESET | 系统复位信号 连接底板复位按键
49 | 49 | --- | [7 empty] | --- | --- | GND
50 | 50 | PI0 | GPI/O | TWI4-SCK | UART4-TX | PWM0-1 | I2S2-DIN3 | I2S2-DOUT3 | PI-EINT0 | VCC-PI | Func2 | TWI4-SCK | I2C4
51 | 51 | PI1 | GPI/O | TWI4-SDA | UART4-RX | PWM0-2 | I2S2-DIN2 | I2S2-DOUT2 | PI-EINT1 | VCC-PI | Func2 | TWI4-SDA
52 | 52 | PI2 | GPI/O | UART5-TX | SPI1-CS0 | PWM0-3 | I2S2-BCLK |  | PI-EINT2 | VCC-PI | Func3 | SPI1-CS0 | SPI1
53 | 53 | PI3 | GPI/O | UART5-RX | SPI1-CLK | PWM0-4 | I2S2-LRCK |  | PI-EINT3 | VCC-PI | Func3 | SPI1-CLK
54 | 54 | PI4 | GPI/O | UART5-RTS | SPI1-MOSI | PWM0-5 | I2S2-DOUT0 | I2S2-DIN1 | PI-EINT4 | VCC-PI | Func3 | SPI1-MOSI
55 | 55 | PI5 | GPI/O | UART5-CTS | SPI1-MISO | PWM0-6 | I2S2-DIN0 | I2S2-DOUT1 | PI-EINT5 | VCC-PI | Func3 | SPI1-MISO
56 | 56 | PI6 | GPI/O | UART6-TX | UART4-RTS | PWM0-7 | SPI2-CS0 |  | PI-EINT6 | VCC-PI | Func2 | UART6-TX | UART6
57 | 57 | PI7 | GPI/O | UART6-RX | UART4-CTS | PWM0-8 | SPI2-CLK |  | PI-EINT7 | VCC-PI | Func2 | UART6-RX
58 | 58 | PI8 | GPI/O | TWI5-SCK | IR-RX | PWM0-9 | SPI2-MOSI |  | PI-EINT8 | VCC-PI | Func2 | TWI5-SCK | I2C5
59 | 59 | PI9 | GPI/O | TWI5-SDA | DMIC-DATA2 | PWM0-10 |  |  | PI-EINT9 | VCC-PI | Func2 | TWI5-SDA
60 | 60 | PI10 | GPI/O | OWA-OUT | DMIC-DATA1 | PWM0-11 | I2S2-MCLK |  | PI-EINT10 | VCC-PI | Func1 | SPK_CTRL | 功放使能引脚(连接喇叭的功放)
61 | 61 | PI11 | GPI/O | UART3-TX | DMIC-DATA0 | PWM0-12 |  |  | PI-EINT11 | VCC-PI | Func2 | UART3-TX | UART3 (底板上的RS485串口)
62 | 62 | PI12 | GPI/O | UART3-RX |  | PWM0-13 | SPI2-MISO |  | PI-EINT12 | VCC-PI | Func2 | UART3-RX
63 | 63 | PI13 | GPI/O | UART6-CTS | DMIC-DATA3 | PWM0-14 | I2S2-MCLK |  | PI-EINT13 | VCC-PI | Func4 | PWM0-14
64 | 64 | PI14 | GPI/O | UART6-RTS | DMIC-CLK | PWM0-15 |  |  | PI-EINT14 | VCC-PI | Func4 | PWM0-15
65 | 65 | PI15 | GPI/O | UART3-RTS | TWI2-SCK | PWM1-0 | CAN-TX0 |  | PI-EINT15 | VCC-PI | Func5 | CAN-TX | CAN
66 | 66 | PI16 | GPI/O | UART3-CTS | TWI2-SDA | PWM1-1 | CAN-RX0 |  | PI-EINT16 | VCC-PI | Func5 | CAN-RX
67 | 67 | --- | [7 empty] | --- | --- | GND
68 | 68 | PL2 | GPI/O | S-UART0-TX | S-UART1-TX | MCU-PWM0-0 |  |  | PL-EINT2 | VCC-PL | Func3 | S-UART1-TX | S-UART1 (底板上的RS485串口)
69 | 69 | PL3 | GPI/O | S-UART0-RX | S-UART1-RX | MCU-PWM0-1 |  |  | PL-EINT3 | VCC-PL | Func3 | S-UART1-RX
70 | 70 | PL4 | GPI/O | S-JTAG-MS | S-CAN-TX0 | MCU-PWM0-2 | S-I2S0-BCLK |  | PL-EINT4 | VCC-PL | Func3 | S-CAN-TX0 | S-CAN
71 | 71 | PL5 | GPI/O | S-JTAG-CK | S-CAN-RX0 | MCU-PWM0-3 | S-I2S0-LRCK | S-DMIC-DATA3 | PL-EINT5 | VCC-PL | Func3 | S-CAN-RX0
72 | 72 | PL6 | GPI/O | S-JTAG-DO | MCU-PWM0-4 | S-I2S0-DIN1 | S-I2S0-DOUT0 | S-DMIC-DATA2 | PL-EINT6 | VCC-PL | Func3 | MCU-PWM0-4 | 用于LCD1背光控制
73 | 73 | PL7 | GPI/O | S-JTAG-DI | MCU-PWM0-5 | S-I2S0-DOUT1 | S-I2S0-DIN0 | S-DMIC-DATA1 | PL-EINT7 | VCC-PL | Func3 | MCU-PWM0-5 | 用于LCD2背光控制
74 | 74 | PL8 | GPI/O | S-TWI1-SCK | S-DJTAG-MS | S-RJTAG-MS | S-I2S0-MCLK | S-DMIC-DATA0 | PL-EINT8 | VCC-PL | 未配置 | JTAG | 底板预留出来的JTAG调试接口 用于DSP/RISC-V核调试
75 | 75 | PL9 | GPI/O | S-TWI1-SDA | S-DJTAG-CK | S-RJTAG-CK | S-PWM0-1 | S-DMIC-CLK | PL-EINT9 | VCC-PL
76 | 76 | PL10 | GPI/O | S-PWM0-0 | S-DJTAG-DO | S-RJTAG-DO | S-DMIC-DATA0 | S-SPI0-CS0 | PL-EINT10 | VCC-PL
77 | 77 | PL11 | GPI/O | S-IR-RX | S-DJTAG-DI | S-RJTAG-DI | S-DMIC-DATA1 | S-SPI0-CLK | PL-EINT11 | VCC-PL
78 | 78 | PL12 | GPI/O | S-TWI2-SCK | MCU-PWM0-6 | S-UART0-TX | S-DMIC-DATA2 | S-SPI0-MOSI | PL-EINT12 | VCC-PL | Func4 | S-UART0-TX | S-UART0
79 | 79 | PL13 | GPI/O | S-TWI2-SDA | MCU-PWM0-7 | S-UART0-RX | S-DMIC-DATA3 | S-SPI0-MISO | PL-EINT13 | VCC-PL | Func4 | S-UART0-RX
80 | 80 | --- | [7 empty] | -- | --- | GND
各电源域对应电压
电源域 | VCC-ADC | VDD33 | AVCC | CPVIN | VCC-IO | VCC-RTC | VCC-PI | VCC-PL
电压大小 | 1.8V | 3.3V | 1.8V | 1.8V | 3.3V | 1.8V | 3.3V | 3.3V

## D座子
核心板编号 | 底板编号 | Pin Name | Func0/1 | Func2 | Func3 | Func4 | Func5 | Func6 | Func14 | 电源域 | 出厂系统配置功能 | 开发板默认功能 | 备注
1 | 1 | PB14 | GPI/O | TWI4-SDA | UART7-RX | SPI1-MISO | PWM0-5 |  | PB-EINT14 | VCC-IO | Func3 | UART7-RX | UART7
2 | 2 | PB13 | GPI/O | TWI4-SCK | UART7-TX | SPI1-MOSI | PWM0-4 |  | PB-EINT13 | VCC-IO | Func3 | UART7-TX
3 | 3 | PB12 | GPI/O | TWI5-SDA | UART7-CTS | SPI1-CLK | PWM0-3 |  | PB-EINT12 | VCC-IO | Func0/1 | GPIO
4 | 4 | PB11 | GPI/O | TWI5-SCK | UART7-RTS | SPI1-CS0 | PWM0-2 |  | PB-EINT11 | VCC-IO | Func0/1 | GPIO
5 | 5 | PB10 | GPI/O | UART0-RX | TWI0-SDA | PWM0-1 | I2S0-DIN3 | I2S0-DOUT3 | PB-EINT10 | VCC-IO | Func2 | UART0-RX | UART0 (默认作为调试串口)
6 | 6 | PB9 | GPI/O | UART0-TX | TWI0-SCK |  | I2S0-DIN2 | I2S0-DOUT2 | PB-EINT9 | VCC-IO | Func2 | UART0-TX
7 | 7 | PB6 | GPI/O |  | I2S0-LRCK |  | PWM0-10 | HDMI-CEC | PB-EINT6 | VCC-IO | Func5 | PWM0-10 | 用于扇热风扇调速
8 | 8 | PB5 | GPI/O | TWI1-SDA | I2S0-BCLK |  | PWM0-9 | HDMI-SDA | PB-EINT5 | VCC-IO | Func2 | TWI1-SDA | I2C1
9 | 9 | PB4 | GPI/O | TWI1-SCK | I2S0-MCLK |  | PWM0-8 | HDMI-SCL | PB-EINT4 | VCC-IO | Func2 | TWI1-SCK
10 | 10 | PB8 | GPI/O | OWA-OUT | I2S0-DIN0 | I2S0-DOUT1 | LCD0-D17 | PWM0-0 | PB-EINT8 | VCC-IO | Func5 | LCD0-D17
11 | 11 | PB7 | GPI/O | OWA-IN | I2S0-DOUT0 | I2S0-DIN1 | LCD0-D16 | PWM0-11 | PB-EINT7 | VCC-IO | Func5 | LCD0-D16
12 | 12 | PB3 | GPI/O | UART2-CTS | SPI2-MISO | JTAG-DI | LCD0-D9 | CAN-RX0 | PB-EINT3 | VCC-IO | Func5 | LCD0-D9
13 | 13 | PB2 | GPI/O | UART2-RTS | SPI2-MOSI | JTAG-DO | LCD0-D8 | CAN-TX0 | PB-EINT2 | VCC-IO | Func5 | LCD0-D8
14 | 14 | PB1 | GPI/O | UART2-RX | SPI2-CLK | JTAG-CK | LCD0-D1 | PWM0-7 | PB-EINT1 | VCC-IO | Func5 | LCD0-D1
15 | 15 | PB0 | GPI/O | UART2-TX | SPI2-CS0 | JTAG-MS | LCD0-D0 | PWM0-6 | PB-EINT0 | VCC-IO | Func5 | LCD0-D0
16 | 16 | --- | [7 empty] | --- | --- | GND
17 | 17 | PD0 | GPI/O | LCD0-D2 | LVDS0-D0P | DSI0-D0P | PWM0-0 |  | PD-EINT0 | VCC-PD/VCC-LVDS0 | 出厂系统配置为显示功能 根据客户烧录的固件 | 开发板显示接口 RGB/LVDS/MIPI DSI
18 | 18 | PD1 | GPI/O | LCD0-D3 | LVDS0-D0N | DSI0-D0N | PWM0-1 |  | PD-EINT1 | VCC-PD/VCC-LVDS0
19 | 19 | PD2 | GPI/O | LCD0-D4 | LVDS0-D1P | DSI0-D1P | PWM0-2 |  | PD-EINT2 | VCC-PD/VCC-LVDS0
20 | 20 | PD3 | GPI/O | LCD0-D5 | LVDS0-D1N | DSI0-D1N | PWM0-3 |  | PD-EINT3 | VCC-PD/VCC-LVDS0
21 | 21 | PD4 | GPI/O | LCD0-D6 | LVDS0-D2P | DSI0-CKP | PWM0-4 |  | PD-EINT4 | VCC-PD/VCC-LVDS0
22 | 22 | PD5 | GPI/O | LCD0-D7 | LVDS0-D2N | DSI0-CKN | PWM0-5 |  | PD-EINT5 | VCC-PD/VCC-LVDS0
23 | 23 | PD6 | GPI/O | LCD0-D10 | LVDS0-CKP | DSI0-D2P | PWM0-6 |  | PD-EINT6 | VCC-PD/VCC-LVDS0
24 | 24 | PD7 | GPI/O | LCD0-D11 | LVDS0-CKN | DSI0-D2N | PWM0-7 |  | PD-EINT7 | VCC-PD/VCC-LVDS0
25 | 25 | PD8 | GPI/O | LCD0-D12 | LVDS0-D3P | DSI0-D3P | PWM0-8 |  | PD-EINT8 | VCC-PD/VCC-LVDS0
26 | 26 | PD9 | GPI/O | LCD0-D13 | LVDS0-D3N | DSI0-D3N | PWM0-9 |  | PD-EINT9 | VCC-PD/VCC-LVDS0
27 | 27 | PD10 | GPI/O | LCD0-D14 | LVDS1-D0P | DSI1-D0P | PWM0-10 | SPI1-CS0/DBI-CSX | PD-EINT10 | VCC-PD/VCC-LVDS0
28 | 28 | PD11 | GPI/O | LCD0-D15 | LVDS1-D0N | DSI1-D0N | PWM0-11 | SPI1-CLK/DBI-SCLK | PD-EINT11 | VCC-PD/VCC-LVDS0
29 | 29 | PD12 | GPI/O | LCD0-D18 | LVDS1-D1P | DSI1-D1P | PWM0-12 | SPI1-MOSI/DBI-SDO | PD-EINT12 | VCC-PD/VCC-LVDS0
30 | 30 | PD13 | GPI/O | LCD0-D19 | LVDS1-D1N | DSI1-D1N | PWM0-13 | SPI1-MISO/DBI-SDI/DBI-TE/DBI-DCX | PD-EINT13 | VCC-PD/VCC-LVDS0
31 | 31 | PD14 | GPI/O | LCD0-D20 | LVDS1-D2P | DSI1-CKP | PWM0-14 | UART3-TX | PD-EINT14 | VCC-PD/VCC-LVDS0
32 | 32 | PD15 | GPI/O | LCD0-D21 | LVDS1-D2N | DSI1-CKN | PWM0-15 | UART3-RX | PD-EINT15 | VCC-PD/VCC-LVDS0
33 | 33 | PD16 | GPI/O | LCD0-D22 | LVDS1-CKP | DSI1-D2P | PWM1-0 | UART3-RTS | PD-EINT16 | VCC-PD/VCC-LVDS0
34 | 34 | PD17 | GPI/O | LCD0-D23 | LVDS1-CKN | DSI1-D2N | PWM1-1 | UART3-CTS | PD-EINT17 | VCC-PD/VCC-LVDS0
35 | 35 | PD18 | GPI/O | LCD0-CLK | LVDS1-D3P | DSI1-D3P | PWM1-2 | UART4-TX | PD-EINT18 | VCC-PD/VCC-LVDS0
36 | 36 | PD19 | GPI/O | LCD0-DE | LVDS1-D3N | DSI1-D3N | PWM1-3 | UART4-RX | PD-EINT19 | VCC-PD/VCC-LVDS0
37 | 37 | PD20 | GPI/O | LCD0-HSYNC | PWM0-2 | UART2-TX | UART7-RTS | UART4-RTS | PD-EINT20 | VCC-PD
38 | 38 | PD21 | GPI/O | LCD0-VSYNC | PWM0-3 | UART2-RX | UART7-CTS | UART4-CTS | PD-EINT21 | VCC-PD
39 | 39 | PD22 | GPI/O | PWM0-1 | SPI1-HOLD/DBI-DCX/DBI-WRX | UART2-RTS | UART7-TX | TWI0-SCK | PD-EINT22 | VCC-PD | Func6 | TWI0-SCK | I2C0
40 | 40 | PD23 | GPI/O | PWM0-0 | SPI1-WP/DBI-TE | UART2-CTS | UART7-RX | TWI0-SDA | PD-EINT23 | VCC-PD | Func6 | TWI0-SDA
41 | 41 | EDP-HPD | [7 empty] | VCC18-EDP | EDP专用引脚 | EDP-HPD | EDP热拔插检测引脚
42 | 42 | --- | [7 empty] | --- | --- | GND
43 | 43 | EDP-AUXN | [7 empty] | VCC18-EDP | EDP专用引脚 | EDP-AUXN
44 | 44 | EDP-AUXP | [7 empty] | VCC18-EDP | EDP专用引脚 | EDP-AUXP
45 | 45 | --- | [7 empty] | --- | --- | GND
46 | 46 | EDP-TX3N | [7 empty] | VCC18-EDP | EDP专用引脚 | EDP-TX3N
47 | 47 | EDP-TX3P | [7 empty] | VCC18-EDP | EDP专用引脚 | EDP-TX3P
48 | 48 | --- | [7 empty] | --- | --- | GND
49 | 49 | EDP-TX2N | [7 empty] | VCC18-EDP | EDP专用引脚 | EDP-TX2N
50 | 50 | EDP-TX2P | [7 empty] | VCC18-EDP | EDP专用引脚 | EDP-TX2P
51 | 51 | --- | [7 empty] | --- | --- | GND
52 | 52 | EDP-TX1N | [7 empty] | VCC18-EDP | EDP专用引脚 | EDP-TX1N
53 | 53 | EDP-TX1P | [7 empty] | VCC18-EDP | EDP专用引脚 | EDP-TX1P
54 | 54 | --- | [7 empty] | --- | --- | GND
55 | 55 | EDP-TX0N | [7 empty] | VCC18-EDP | EDP专用引脚 | EDP-TX0N
56 | 56 | EDP-TX0P | [7 empty] | VCC18-EDP | EDP专用引脚 | EDP-TX0P
57 | 57 | --- | [7 empty] | --- | --- | GND
58 | 58 | HHPD | [7 empty] | VCC18-HDMI | HDMI专用引脚 | HHPD | HDMI热拔插检测引脚
59 | 59 | HSDA | [7 empty] | VCC18-HDMI | HDMI专用引脚 | HSDA | HDMI专用I2C
60 | 60 | HSCL | [7 empty] | VCC18-HDMI | HDMI专用引脚 | HSCL
61 | 61 | HCEC | [7 empty] | VCC18-HDMI | HDMI专用引脚 | HCEC | HDMI CEC引脚专用
62 | 62 | --- | [7 empty] | --- | --- | GND
63 | 63 | HTXCN | [7 empty] | VCC18-HDMI | HDMI专用引脚 | HTXCN
64 | 64 | HTXCP | [7 empty] | VCC18-HDMI | HDMI专用引脚 | HTXCP
65 | 65 | --- | [7 empty] | --- | --- | GND
66 | 66 | HTX0N | [7 empty] | VCC18-HDMI | HDMI专用引脚 | HTX0N
67 | 67 | HTX0P | [7 empty] | VCC18-HDMI | HDMI专用引脚 | HTX0P
68 | 68 | --- | [7 empty] | --- | --- | GND
69 | 69 | HTX1N | [7 empty] | VCC18-HDMI | HDMI专用引脚 | HTX1N
70 | 70 | HTX1P | [7 empty] | VCC18-HDMI | HDMI专用引脚 | HTX1P
71 | 71 | --- | [7 empty] | --- | --- | GND
72 | 72 | HTX2N | [7 empty] | VCC18-HDMI | HDMI专用引脚 | HTX2N
73 | 73 | HTX2P | [7 empty] | VCC18-HDMI | HDMI专用引脚 | HTX2P
74 | 74 | --- | [7 empty] | --- | --- | GND
75 | 75 | USB0-DM | [7 empty] | VCC33-USB | USB专用引脚 | USB0-DM
76 | 76 | USB0-DP | [7 empty] | VCC33-USB | USB专用引脚 | USB0-DP
77 | 77 | --- | [7 empty] | --- | --- | GND
78 | 78 | USB1-DM | [7 empty] | VCC33-USB | USB专用引脚 | USB1-DM
79 | 79 | USB1-DP | [7 empty] | VCC33-USB | USB专用引脚 | USB1-DP
80 | 80 | --- | [7 empty] | --- | --- | GND
各电源域对应电压
电源域 | VCC-IO | VCC-PD | Func0/1: VCC-LVDS0; Func2: VCC18-EDP; Func3: VCC18-HDMI; Func4: VCC33-USB
电压大小 | 3.3V | 3.3V | Func0/1: 1.8V; Func2: 1.8V; Func3: 1.8V; Func4: 3.3V
备注：
1. PD0~PD19这组IO，当复用为LVDS或MIPI DSI功能时使用VCC-LVDS0电源域(1.8V)； 复用为其它功能时使用VCC-PD电源域