## T527核心板内部走线长度
The data in this table is provided as reference for hardware engineers when performing length-matching design for peripheral circuits on the baseboard.
核心板编号 | 底板编号 | Pin Name | 线长(mil) | 备注 | 核心板编号 | 底板编号 | Pin Name | 线长(mil) | 备注 | 核心板编号 | 底板编号 | Pin Name | 线长(mil) | 备注 | 核心板编号 | 底板编号 | Pin Name | 线长(mil) | 备注
A1 | A1 | PJ0 | 1247.014 |  | B1 | B1 | GND |  |  | C1 | C1 | GPADC13 | 1111.049 |  | D1 | D1 | PB14 | 1089.362
A2 | A2 | PJ1 | 1248.241 |  | B2 | B2 | PH9 | 1316.063 |  | C2 | C2 | GPADC14 | 1121.466 |  | D2 | D2 | PB13 | 1174.361
A3 | A3 | PJ2 | 1246.912 |  | B3 | B3 | PH10 | 1285 |  | C3 | C3 | GPADC15 | 1148.994 |  | D3 | D3 | PB12 | 1046.608
A4 | A4 | PJ3 | 1246.508 |  | B4 | B4 | GND |  |  | C4 | C4 | GPADC16 | 1123.162 |  | D4 | D4 | PB11 | 1034.458
A5 | A5 | PJ4 | 1246.564 |  | B5 | B5 | PH17 | 1270.34 |  | C5 | C5 | GPADC17 | 785.185 |  | D5 | D5 | PB10 | 744.251
A6 | A6 | PJ5 | 1246.557 |  | B6 | B6 | PH18 | 1270.271 |  | C6 | C6 | GPADC18 | 802.812 |  | D6 | D6 | PB9 | 753.865
A7 | A7 | PJ6 | 1246.868 |  | B7 | B7 | PH4 | 1270.269 |  | C7 | C7 | GPADC19 | 826.301 |  | D7 | D7 | PB6 | 774.221
A8 | A8 | PJ7 | 1246.461 |  | B8 | B8 | PH5 | 1270.572 |  | C8 | C8 | GPADC20 | 975.049 |  | D8 | D8 | PB5 | 667.661
A9 | A9 | PJ8 | 1247.098 |  | B9 | B9 | PH7 | 1270.186 |  | C9 | C9 | GPADC21 | 837.744 |  | D9 | D9 | PB4 | 743.366
A10 | A10 | PJ9 | 1246.631 |  | B10 | B10 | PH6 | 1270.064 |  | C10 | C10 | GPADC22 | 848.518 |  | D10 | D10 | PB8 | 757.159
A11 | A11 | PJ10 | 1171.963 |  | B11 | B11 | GND |  |  | C11 | C11 | GPADC23 | 869.937 |  | D11 | D11 | PB7 | 672.193
A12 | A12 | PJ11 | 1171.764 |  | B12 | B12 | PH14 | 1102.455 |  | C12 | C12 | MBIAS | 1287.642 |  | D12 | D12 | PB3 | 633.607
A13 | A13 | PJ12 | 1171.258 |  | B13 | B13 | PH15 | 1102.653 |  | C13 | C13 | HBIAS | 1272.909 |  | D13 | D13 | PB2 | 666.72
A14 | A14 | PJ13 | 1171.12 |  | B14 | B14 | PH0 | 1100.146 |  | C14 | C14 | MIC-DET | 900.845 |  | D14 | D14 | PB1 | 726.261
A15 | A15 | PJ14 | 1171.416 |  | B15 | B15 | PH1 | 1102.075 |  | C15 | C15 | HP-DET | 972.037 |  | D15 | D15 | PB0 | 772.333
A16 | A16 | PJ15 | 1171.718 |  | B16 | B16 | PH2 | 1102.257 |  | C16 | C16 | GND |  |  | D16 | D16 | GND
A17 | A17 | PJ16 | 1172.318 |  | B17 | B17 | PH16 | 1102.471 |  | C17 | C17 | MICIN1_N | 1236.139 |  | D17 | D17 | PD0 | 1165.609
A18 | A18 | PJ17 | 1171.705 |  | B18 | B18 | GND |  |  | C18 | C18 | MICIN1_P | 1311.073 |  | D18 | D18 | PD1 | 1165.065
A19 | A19 | PJ18 | 1171.77 |  | B19 | B19 | PH8 | 915.096 |  | C19 | C19 | GND |  |  | D19 | D19 | PD2 | 1165.528
A20 | A20 | PJ19 | 1171.516 |  | B20 | B20 | GND |  |  | C20 | C20 | MICIN2_N | 1304.855 |  | D20 | D20 | PD3 | 1165.474
A21 | A21 | PJ20 | 993.523 |  | B21 | B21 | PH3 | 886.179 |  | C21 | C21 | MICIN2_P | 1304.987 |  | D21 | D21 | PD4 | 1166.188
A22 | A22 | PJ21 | 971.852 |  | B22 | B22 | GND |  |  | C22 | C22 | GND |  |  | D22 | D22 | PD5 | 1165.559
A23 | A23 | PJ22 | 951.786 |  | B23 | B23 | PH13 | 790.667 |  | C23 | C23 | MICIN3_N | 1301.264 |  | D23 | D23 | PD6 | 1165.012
A24 | A24 | PJ23 | 920.923 |  | B24 | B24 | GND |  |  | C24 | C24 | MICIN3_P | 1303.275 |  | D24 | D24 | PD7 | 1165.018
A25 | A25 | PJ24 | 956.552 |  | B25 | B25 | PH11 | 723.143 |  | C25 | C25 | GND |  |  | D25 | D25 | PD8 | 1165.075
A26 | A26 | PJ25 | 923.543 |  | B26 | B26 | PH12 | 789.73 |  | C26 | C26 | LINEOUTL_P | 1385.972 |  | D26 | D26 | PD9 | 1165.066
A27 | A27 | PJ26 | 920.424 |  | B27 | B27 | PH19 | 770.212 |  | C27 | C27 | LINEOUTL_N | 1385.146 |  | D27 | D27 | PD10 | 1081.843
A28 | A28 | PJ27 | 889.955 |  | B28 | B28 | PC12 | 2092.403 |  | C28 | C28 | LINEOUTR_P | 1376.774 |  | D28 | D28 | PD11 | 1081.602
A29 | A29 | LRADC0 | 829.062 |  | B29 | B29 | PC7 | 2139.823 |  | C29 | C29 | LINEOUTR_N | 1376.405 |  | D29 | D29 | PD12 | 1082.102
A30 | A30 | LRADC1 | 778.624 |  | B30 | B30 | PC4 | 2062.637 |  | C30 | C30 | GND |  |  | D30 | D30 | PD13 | 1081.257
A31 | A31 | GPADC3 | 826.907 |  | B31 | B31 | PC3 | 1957.466 |  | C31 | C31 | HPOUTL | 1245.031 |  | D31 | D31 | PD14 | 1081.834
A32 | A32 | GPADC4 | 850.059 |  | B32 | B32 | PC2 | 1866.363 |  | C32 | C32 | HPOUTFB | 1208.785 |  | D32 | D32 | PD15 | 1081.969
A33 | A33 | GPADC5 | 961.832 |  | B33 | B33 | PF6 | 842.239 |  | C33 | C33 | HPOUTR | 1245.382 |  | D33 | D33 | PD16 | 1081.319
A34 | A34 | GPADC6 | 860.844 |  | B34 | B34 | PF0 | 965.067 |  | C34 | C34 | GND |  |  | D34 | D34 | PD17 | 1081.174
A35 | A35 | GPADC7 | 914.312 |  | B35 | B35 | PF1 | 965.147 |  | C35 | C35 | EXT_EN |  |  | D35 | D35 | PD18 | 1081.026
A36 | A36 | GPADC8 | 848.258 |  | B36 | B36 | PF2 | 965.69 |  | C36 | C36 | GND |  |  | D36 | D36 | PD19 | 1081.429
A37 | A37 | GPADC9 | 805.128 |  | B37 | B37 | PF3 | 965.926 |  | C37 | C37 | DCIN |  | 供电 | D37 | D37 | PD20 | 1153.068
A38 | A38 | GPADC10 | 888.151 |  | B38 | B38 | PF4 | 965.144 |  | C38 | C38 | DCIN |  |  | D38 | D38 | PD21 | 1133.383
A39 | A39 | GPADC11 | 913.611 |  | B39 | B39 | PF5 | 965.431 |  | C39 | C39 | DCIN |  |  | D39 | D39 | PD22 | 1177.886
A40 | A40 | GPADC12 | 991.249 |  | B40 | B40 | GND |  |  | C40 | C40 | DCIN |  |  | D40 | D40 | PD23 | 1188.469
A41 | A41 | GND |  |  | B41 | B41 | USB2-D_N | 943.62 |  | C41 | C41 | DCIN |  |  | D41 | D41 | EDP-HPD | 1831.075
A42 | A42 | PM5 | 558.109 |  | B42 | B42 | USB2-D_P | 943.237 |  | C42 | C42 | DCIN |  |  | D42 | D42 | GND
A43 | A43 | PM4 | 695.585 |  | B43 | B43 | GND |  |  | C43 | C43 | DCIN |  |  | D43 | D43 | EDP-AUX_N | 1255.391
A44 | A44 | PM3 | 658.44 |  | B44 | B44 | U3-PCIE21-RX_N | 783.847 |  | C44 | C44 | DCIN |  |  | D44 | D44 | EDP-AUX_P | 1256.579
A45 | A45 | PM2 | 705.327 |  | B45 | B45 | U3-PCIE21-RX_P | 784.464 |  | C45 | C45 | GND |  |  | D45 | D45 | GND
A46 | A46 | PM1 | 684.444 |  | B46 | B46 | GND |  |  | C46 | C46 | PWRON |  |  | D46 | D46 | EDP-TX3_N | 1256.621
A47 | A47 | PM0 | 729.644 |  | B47 | B47 | U3-PCIE21-TX_N | 782.679 |  | C47 | C47 | FEL |  |  | D47 | D47 | EDP-TX3_P | 1256.261
A48 | A48 | PG14 | 770.409 |  | B48 | B48 | U3-PCIE21-TX_P | 781.04 |  | C48 | C48 | RESET |  |  | D48 | D48 | GND
A49 | A49 | PG13 | 770.31 |  | B49 | B49 | GND |  |  | C49 | C49 | GND |  |  | D49 | D49 | EDP-TX2_N | 1254.358
A50 | A50 | PG12 | 770.06 |  | B50 | B50 | PCIE21-REFCLK_N | 827.341 |  | C50 | C50 | PI0 | 991.947 |  | D50 | D50 | EDP-TX2_P | 1255.651
A51 | A51 | PG11 | 770.354 |  | B51 | B51 | PCIE21-REFCLK_P | 828.34 |  | C51 | C51 | PI1 | 997.477 |  | D51 | D51 | GND
A52 | A52 | PG10 | 770.443 |  | B52 | B52 | GND |  |  | C52 | C52 | PI2 | 851.498 |  | D52 | D52 | EDP-TX1_N | 1256.698
A53 | A53 | PG9 | 888.918 |  | B53 | B53 | PK0 | 994.975 |  | C53 | C53 | PI3 | 785.125 |  | D53 | D53 | EDP-TX1_P | 1256.536
A54 | A54 | PG8 | 915.304 |  | B54 | B54 | PK1 | 994.657 |  | C54 | C54 | PI4 | 789.212 |  | D54 | D54 | GND
A55 | A55 | PG7 | 897.185 |  | B55 | B55 | PK2 | 994.837 |  | C55 | C55 | PI5 | 927.818 |  | D55 | D55 | EDP-TX0_N | 1256.751
A56 | A56 | PG6 | 877.243 |  | B56 | B56 | PK3 | 994.492 |  | C56 | C56 | PI6 | 875.6 |  | D56 | D56 | EDP-TX0_P | 1257.294
A57 | A57 | PG5 | 774.337 |  | B57 | B57 | PK4 | 994.797 |  | C57 | C57 | PI7 | 854.18 |  | D57 | D57 | GND
A58 | A58 | PG4 | 774.26 |  | B58 | B58 | PK5 | 994.333 |  | C58 | C58 | PI8 | 765.526 |  | D58 | D58 | HHPD | 1504.086
A59 | A59 | PG3 | 774.048 |  | B59 | B59 | GND |  |  | C59 | C59 | PI9 | 726.736 |  | D59 | D59 | HSDA | 1517.268
A60 | A60 | PG2 | 774.774 |  | B60 | B60 | PK6 | 1205.475 |  | C60 | C60 | PI10 | 915.902 |  | D60 | D60 | HSCL | 1491.641
A61 | A61 | PG1 | 774.688 |  | B61 | B61 | PK7 | 1204.338 |  | C61 | C61 | PI11 | 961.617 |  | D61 | D61 | HCEC | 1440.784
A62 | A62 | PG0 | 774.488 |  | B62 | B62 | PK8 | 1205.973 |  | C62 | C62 | PI12 | 724.743 |  | D62 | D62 | GND
A63 | A63 | GND |  |  | B63 | B63 | PK9 | 1205.988 |  | C63 | C63 | PI13 | 737.153 |  | D63 | D63 | HTXC_N | 1103.181
A64 | A64 | PE0 | 1116.041 |  | B64 | B64 | PK10 | 1206.208 |  | C64 | C64 | PI14 | 1080.358 |  | D64 | D64 | HTXC_P | 1102.98
A65 | A65 | PE1 | 1016.97 |  | B65 | B65 | PK11 | 1205.339 |  | C65 | C65 | PI15 | 759.724 |  | D65 | D65 | GND
A66 | A66 | PE2 | 957.069 |  | B66 | B66 | GND |  |  | C66 | C66 | PI16 | 721.537 |  | D66 | D66 | HTX0_N | 1101.821
A67 | A67 | PE3 | 943.763 |  | B67 | B67 | PK12 | 1206.025 |  | C67 | C67 | GND |  |  | D67 | D67 | HTX0_P | 1101.578
A68 | A68 | PE4 | 971.662 |  | B68 | B68 | PK13 | 1205.979 |  | C68 | C68 | PL2 | 602.699 |  | D68 | D68 | GND
A69 | A69 | PE5 | 999.935 |  | B69 | B69 | PK14 | 1206.698 |  | C69 | C69 | PL3 | 685.542 |  | D69 | D69 | HTX1_N | 1102.696
A70 | A70 | PE6 | 1009.463 |  | B70 | B70 | PK15 | 1206.654 |  | C70 | C70 | PL4 | 626.764 |  | D70 | D70 | HTX1_P | 1102.464
A71 | A71 | PE7 | 1007.74 |  | B71 | B71 | PK16 | 1205.837 |  | C71 | C71 | PL5 | 575.081 |  | D71 | D71 | GND
A72 | A72 | PE8 | 1082.629 |  | B72 | B72 | PK17 | 1205.844 |  | C72 | C72 | PL6 | 516.615 |  | D72 | D72 | HTX2_N | 1102.842
A73 | A73 | PE9 | 1055.537 |  | B73 | B73 | GND |  |  | C73 | C73 | PL7 | 542.092 |  | D73 | D73 | HTX2_P | 1102.988
A74 | A74 | PE10 | 1094.638 |  | B74 | B74 | PK18 | 1272.668 |  | C74 | C74 | PL8 | 490.632 |  | D74 | D74 | GND
A75 | A75 | PE11 | 1382.405 |  | B75 | B75 | PK19 | 1272.716 |  | C75 | C75 | PL9 | 510.737 |  | D75 | D75 | USB0-D_N | 1079.885
A76 | A76 | PE12 | 1152.863 |  | B76 | B76 | PK20 | 1271.322 |  | C76 | C76 | PL10 | 635.541 |  | D76 | D76 | USB0-D_P | 1079.8
A77 | A77 | PE13 | 1495.713 |  | B77 | B77 | PK21 | 1271.688 |  | C77 | C77 | PL11 | 657.819 |  | D77 | D77 | GND
A78 | A78 | PE14 | 1584.271 |  | B78 | B78 | PK22 | 1272.116 |  | C78 | C78 | PL12 | 570.198 |  | D78 | D78 | USB0-D_N | 1142.035
A79 | A79 | PE15 | 1536.53 |  | B79 | B79 | PK23 | 1272.026 |  | C79 | C79 | PL13 | 582.428 |  | D79 | D79 | USB0-D_P | 1141.962
A80 | A80 | GND |  |  | B80 | B80 | GND |  |  | C80 | C80 | GND |  |  | D80 | D80 | GND